## SensorBox price
Component | Quantity | Price per unit
SMD capacitor | 21
Crystal | 1 | 0.16 | USD
DC-DC conv | 1 | 2.4 | USD
EFR32FG23 | 1 | 3.91 | USD
SGP40 | 1 | 4.94 | EUR
KTY82 | 1 | 399 | Ft
SMD resistor | 6 | 13 | Ft
2N7002 | 1 | 0.074 | EUR
SMD inductor | 6 | 17 | Ft
SMA connector | 1 | 1.04 | EUR
1N4148 | 1 | 48 | Ft
SMBJ15CA-TR | 1 | 75 | Ft
SMD ferrite bead | 2 | 17 | Ft
DC barrel jack | 1 | 0.68 | EUR
01x06 female conn | 3 | 0.1 | EUR
01x02 female conn | 1 | 0.05 | EUR
0805 LED | 1 | 0.08 | EUR
5V DC fan | 1 | 1368 | Ft
Sum | 2104 | Ft
| 7.164 | EUR
| 6.47 | USD
Sum in HUF | 7894.98

## Energy saving example
Lakás alapterület (m^2) | 60 | Levegő fajhő (kJ/[kg*K]) | 1.0035 | Gázár (EUR/MWh) | 250
Lakás belmagasság (m) | 3.5 | Levegő sűrűség (kg/m^3) | 1.2 | Áram ár (EUR/KWh)
Kezdő hőm. (°C) | 22 |  |  | EUR/HUF | 420
Szellőztetés utáni hőm. (°C) | 10 |  |  | Kazán hatásfok | 0.5
deltaT (K) | 12
lakás térfogat (m^3) | 210
levegő tömeg (kg) | 252
deltaQ (kJ) | 3034.584
deltaQ (kWh) | 1.6859
deltaPénz (EUR) | 0.42147
deltaPénz (Ft) | 177.0174
Spórolás egy télen HUF | 20711.0358 | Szellőztetés naponta | 1.3
Spórolás egy télen EUR | 49.312
Éves spórolás HUF | 31066.5537
Éves spórolás EUR | 73.968